## 5S P10
| Fe3O4 | vol_fraction = | 5e-05
|  | nano size = |  | m
|  | rho water = |  | kg/m3 | rho nano = | 998.7101 | kg/m3 | df =
|  | rho particle = |  | kg/m3 |  |  |  | kstatic =
|  | Cp water = |  | J/(kg.K) | Cp nano = | 4181.3244 | J/(kg.K) | kbrownian =
|  | Cp particle = |  | J/(kg.K) |  |  |  | temp =
|  | mu water = |  | Pa.s | mu nano = | 0.0010021 | mPa.s | temp ref =
|  | k water = | 0.6 | W/(m.°C) |  |  |  | f =
|  | k particle = |  | W/(m.°C) | k nano = | 0.59847 | W/(m.°C) | beta =
Fe3O4 | Re | mass flow | velocity | Pr | f-Gnielinski | Nu-Gnielinski | Nu-Dittus | f-Blasius | Nu-Cal | delP | f-Cal | Nu/Nu0 | f/f0 | TEF | Nu0 | delP | Dh=Di
5S p10 e0.50 | 4000 | 0.033812 | 0.37371 | 6.9837 | 0.041441 | 31.6821 | 38.1074 | 0.039735 | 115.6779 | -934.3898 | 0.1439 | 3.6512 | 3.4723 | 2.4112 | 41.7174 | -305.857 | 0.01074
| 8000 | 0.067625 | 0.74743 | 6.9837 | 0.033545 | 64.4147 | 66.3489 | 0.033413 | 215.1879 | -4437.439 | 0.17084 | 3.3407 | 5.0928 | 1.9417 | 71.6775 | -950.0984 | 0.01074
| 12000 | 0.10144 | 1.1211 | 6.9837 | 0.02993 | 93.8829 | 91.7712 | 0.030192 | 278.2981 | -9688.159 | 0.16577 | 2.9643 | 5.5386 | 1.6754 | 99.2857 | -1878.05 | 0.01074
| 16000 | 0.13525 | 1.4949 | 6.9837 | 0.027709 | 121.617 | 115.5201 | 0.028097 | 322.9626 | -16092.46 | 0.15489 | 2.6556 | 5.5899 | 1.4963 | 124.8844 | -3046.144 | 0.01074
| 20000 | 0.16906 | 1.8686 | 6.9837 | 0.026151 | 148.199 | 138.0974 | 0.026572 | 360.6699 | -23453.27 | 0.14447 | 2.4337 | 5.5244 | 1.3767 | 149.1788 | -4431.391 | 0.01074
Fe3O4 | Re | mass flow | velocity | Pr | f-Gnielinski | Nu-Gnielinski | Nu-Dittus | f-Blasius | Nu-Cal | delP | f-Cal | Nu/Nu0 | f/f0 | TEF | Nu0 | delP | Dh=Di
5S p10 e0.75 | 4000 | 0.033812 | 0.37371 | 6.9837 | 0.041441 | 31.6821 | 38.1074 | 0.039735 | 135.4358 | -1466.725 | 0.22587 | 4.2748 | 5.4505 | 2.4291 | 41.7174 | -305.857 | 0.01074
| 8000 | 0.067625 | 0.74743 | 6.9837 | 0.033545 | 64.4147 | 66.3489 | 0.033413 | 229.2415 | -6256.709 | 0.24088 | 3.5588 | 7.1808 | 1.8447 | 71.6775 | -950.0984 | 0.01074
| 12000 | 0.10144 | 1.1211 | 6.9837 | 0.02993 | 93.8829 | 91.7712 | 0.030192 | 283.5027 | -12713.38 | 0.21754 | 3.0197 | 7.2681 | 1.5589 | 99.2857 | -1878.05 | 0.01074
| 16000 | 0.13525 | 1.4949 | 6.9837 | 0.027709 | 121.617 | 115.5201 | 0.028097 | 325.9935 | -20342.4 | 0.19579 | 2.6805 | 7.0662 | 1.3969 | 124.8844 | -3046.144 | 0.01074
| 20000 | 0.16906 | 1.8686 | 6.9837 | 0.026151 | 148.199 | 138.0974 | 0.026572 | 364.8166 | -29207.29 | 0.17992 | 2.4617 | 6.8798 | 1.2943 | 149.1788 | -4431.391 | 0.01074
Fe3O4 | Re | mass flow | velocity | Pr | f-Gnielinski | Nu-Gnielinski | Nu-Dittus | f-Blasius | Nu-Cal | delP | f-Cal | Nu/Nu0 | f/f0 | TEF | Nu0 | delP | Dh=Di
5S p10 e1.00 | 4000 | 0.033812 | 0.37371 | 6.9837 | 0.041441 | 31.6821 | 38.1074 | 0.039735 | 136.0918 | -1952.005 | 0.30061 | 4.2955 | 7.2539 | 2.219 | 41.7174 | -305.857 | 0.01074
| 8000 | 0.067625 | 0.74743 | 6.9837 | 0.033545 | 64.4147 | 66.3489 | 0.033413 | 220.6524 | -7834.921 | 0.30164 | 3.4255 | 8.9921 | 1.6473 | 71.6775 | -950.0984 | 0.01074
| 12000 | 0.10144 | 1.1211 | 6.9837 | 0.02993 | 93.8829 | 91.7712 | 0.030192 | 268.4929 | -15662.09 | 0.26799 | 2.8599 | 8.9539 | 1.3772 | 99.2857 | -1878.05 | 0.01074
| 16000 | 0.13525 | 1.4949 | 6.9837 | 0.027709 | 121.617 | 115.5201 | 0.028097 | 308.489 | -24863.25 | 0.23931 | 2.5366 | 8.6365 | 1.2363 | 124.8844 | -3046.144 | 0.01074
| 20000 | 0.16906 | 1.8686 | 6.9837 | 0.026151 | 148.199 | 138.0974 | 0.026572 | 346.7696 | -35864.34 | 0.22092 | 2.3399 | 8.4478 | 1.1489 | 149.1788 | -4431.391 | 0.01074
Fe3O4 | Re | mass flow | velocity | Pr | f-Gnielinski | Nu-Gnielinski | Nu-Dittus | f-Blasius | Nu-Cal | delP | f-Cal | Nu/Nu0 | f/f0 | TEF | Nu0 | delP | Dh=Di
5S p10 e1.25 | 4000 | 0.033812 | 0.37371 | 6.9837 | 0.041441 | 31.6821 | 38.1074 | 0.039735 | 133.7774 | -2615.035 | 0.40271 | 4.2225 | 9.7177 | 1.9787 | 41.7174 | -305.857 | 0.01074
| 8000 | 0.067625 | 0.74743 | 6.9837 | 0.033545 | 64.4147 | 66.3489 | 0.033413 | 222.0971 | -10046.11 | 0.38677 | 3.4479 | 11.5298 | 1.5262 | 71.6775 | -950.0984 | 0.01074
| 12000 | 0.10144 | 1.1211 | 6.9837 | 0.02993 | 93.8829 | 91.7712 | 0.030192 | 277.958 | -19871.85 | 0.34003 | 2.9607 | 11.3606 | 1.317 | 99.2857 | -1878.05 | 0.01074
| 16000 | 0.13525 | 1.4949 | 6.9837 | 0.027709 | 121.617 | 115.5201 | 0.028097 | 323.878 | -31755.01 | 0.30564 | 2.6631 | 11.0305 | 1.1963 | 124.8844 | -3046.144 | 0.01074
| 20000 | 0.16906 | 1.8686 | 6.9837 | 0.026151 | 148.199 | 138.0974 | 0.026572 | 366.6036 | -46566.75 | 0.28685 | 2.4737 | 10.9688 | 1.1134 | 149.1788 | -4431.391 | 0.01074
Fe3O4 | Re | mass flow | velocity | Pr | f-Gnielinski | Nu-Gnielinski | Nu-Dittus | f-Blasius | Nu-Cal | delP | f-Cal | Nu/Nu0 | f/f0 | TEF | Nu0 | delP | Dh=Di
5S p10 e1.50 | 4000 | 0.033812 | 0.37371 | 6.9837 | 0.041441 | 31.6821 | 38.1074 | 0.039735 | 154.0916 | -3541.139 | 0.54533 | 4.8637 | 13.1592 | 2.0601 | 41.7174 | -305.857 | 0.01074
| 8000 | 0.067625 | 0.74743 | 6.9837 | 0.033545 | 64.4147 | 66.3489 | 0.033413 | 226.5943 | -13176.55 | 0.50729 | 3.5177 | 15.1226 | 1.4225 | 71.6775 | -950.0984 | 0.01074
| 12000 | 0.10144 | 1.1211 | 6.9837 | 0.02993 | 93.8829 | 91.7712 | 0.030192 | 275.4768 | -25767.61 | 0.44091 | 2.9343 | 14.7311 | 1.197 | 99.2857 | -1878.05 | 0.01074
| 16000 | 0.13525 | 1.4949 | 6.9837 | 0.027709 | 121.617 | 115.5201 | 0.028097 | 317.9339 | -41712.02 | 0.40148 | 2.6142 | 14.4892 | 1.0723 | 124.8844 | -3046.144 | 0.01074
| 20000 | 0.16906 | 1.8686 | 6.9837 | 0.026151 | 148.199 | 138.0974 | 0.026572 | 353.0915 | -60762.32 | 0.37429 | 2.3826 | 14.3126 | 0.9813 | 149.1788 | -4431.391 | 0.01074

## 5S P20
| Fe3O4 | vol_fraction = | 5e-05
|  | nano size = |  | m
|  | rho water = |  | kg/m3 | rho nano = | 998.7101 | kg/m3 | df =
|  | rho particle = |  | kg/m3 |  |  |  | kstatic =
|  | Cp water = |  | J/(kg.K) | Cp nano = | 4181.3244 | J/(kg.K) | kbrownian =
|  | Cp particle = |  | J/(kg.K) |  |  |  | temp =
|  | mu water = |  | Pa.s | mu nano = | 0.0010021 | mPa.s | temp ref =
|  | k water = | 0.6 | W/(m.°C) |  |  |  | f =
|  | k particle = |  | W/(m.°C) | k nano = | 0.59847 | W/(m.°C) | beta =
Fe3O4 | Re | mass flow | velocity | Pr | f-Gnielinski | Nu-Gnielinski | Nu-Dittus | f-Blasius | Nu-Cal | delP | f-Cal | Nu/Nu0 | f/f0 | TEF | Nu0 | delP | Dh=Di
5S p20 e0.50 | 4000 | 0.033812 | 0.37371 | 6.9837 | 0.041441 | 31.6821 | 38.1074 | 0.039735 | 96.2349 | -778.7401 | 0.11993 | 3.0375 | 2.8939 | 2.1315 | 41.7174 | -305.857 | 0.01074
| 8000 | 0.067625 | 0.74743 | 6.9837 | 0.033545 | 64.4147 | 66.3489 | 0.033413 | 158.1412 | -3019.845 | 0.11626 | 2.455 | 3.4659 | 1.6223 | 71.6775 | -950.0984 | 0.01074
| 12000 | 0.10144 | 1.1211 | 6.9837 | 0.02993 | 93.8829 | 91.7712 | 0.030192 | 198.4383 | -6058.415 | 0.10367 | 2.1137 | 3.4635 | 1.397 | 99.2857 | -1878.05 | 0.01074
| 16000 | 0.13525 | 1.4949 | 6.9837 | 0.027709 | 121.617 | 115.5201 | 0.028097 | 231.5273 | -9674.788 | 0.093119 | 1.9037 | 3.3607 | 1.271 | 124.8844 | -3046.144 | 0.01074
| 20000 | 0.16906 | 1.8686 | 6.9837 | 0.026151 | 148.199 | 138.0974 | 0.026572 | 261.5116 | -13789.55 | 0.084943 | 1.7646 | 3.2481 | 1.1915 | 149.1788 | -4431.391 | 0.01074
Fe3O4 | Re | mass flow | velocity | Pr | f-Gnielinski | Nu-Gnielinski | Nu-Dittus | f-Blasius | Nu-Cal | delP | f-Cal | Nu/Nu0 | f/f0 | TEF | Nu0 | delP | Dh=Di
5S p20 e0.75 | 4000 | 0.033812 | 0.37371 | 6.9837 | 0.041441 | 31.6821 | 38.1074 | 0.039735 | 118.5463 | -1269.832 | 0.19555 | 3.7417 | 4.7188 | 2.2308 | 41.7174 | -305.857 | 0.01074
| 8000 | 0.067625 | 0.74743 | 6.9837 | 0.033545 | 64.4147 | 66.3489 | 0.033413 | 170.0523 | -4369.031 | 0.16821 | 2.64 | 5.0143 | 1.5424 | 71.6775 | -950.0984 | 0.01074
| 12000 | 0.10144 | 1.1211 | 6.9837 | 0.02993 | 93.8829 | 91.7712 | 0.030192 | 201.3025 | -8156.505 | 0.13957 | 2.1442 | 4.663 | 1.2834 | 99.2857 | -1878.05 | 0.01074
| 16000 | 0.13525 | 1.4949 | 6.9837 | 0.027709 | 121.617 | 115.5201 | 0.028097 | 231.538 | -12654.96 | 0.1218 | 1.9038 | 4.3958 | 1.1622 | 124.8844 | -3046.144 | 0.01074
| 20000 | 0.16906 | 1.8686 | 6.9837 | 0.026151 | 148.199 | 138.0974 | 0.026572 | 264.3809 | -17893.5 | 0.11022 | 1.784 | 4.2148 | 1.1044 | 149.1788 | -4431.391 | 0.01074
Fe3O4 | Re | mass flow | velocity | Pr | f-Gnielinski | Nu-Gnielinski | Nu-Dittus | f-Blasius | Nu-Cal | delP | f-Cal | Nu/Nu0 | f/f0 | TEF | Nu0 | delP | Dh=Di
5S p20 e1.00 | 4000 | 0.033812 | 0.37371 | 6.9837 | 0.041441 | 31.6821 | 38.1074 | 0.039735 | 131.0349 | -1681.217 | 0.25891 | 4.1359 | 6.2476 | 2.2456 | 41.7174 | -305.857 | 0.01074
| 8000 | 0.067625 | 0.74743 | 6.9837 | 0.033545 | 64.4147 | 66.3489 | 0.033413 | 176.7459 | -5376.985 | 0.20701 | 2.7439 | 6.1711 | 1.4959 | 71.6775 | -950.0984 | 0.01074
| 12000 | 0.10144 | 1.1211 | 6.9837 | 0.02993 | 93.8829 | 91.7712 | 0.030192 | 206.8233 | -9825.276 | 0.16812 | 2.203 | 5.617 | 1.2393 | 99.2857 | -1878.05 | 0.01074
| 16000 | 0.13525 | 1.4949 | 6.9837 | 0.027709 | 121.617 | 115.5201 | 0.028097 | 242.2108 | -15196.44 | 0.14626 | 1.9916 | 5.2787 | 1.1438 | 124.8844 | -3046.144 | 0.01074
| 20000 | 0.16906 | 1.8686 | 6.9837 | 0.026151 | 148.199 | 138.0974 | 0.026572 | 279.8424 | -21557.95 | 0.1328 | 1.8883 | 5.078 | 1.0986 | 149.1788 | -4431.391 | 0.01074
Fe3O4 | Re | mass flow | velocity | Pr | f-Gnielinski | Nu-Gnielinski | Nu-Dittus | f-Blasius | Nu-Cal | delP | f-Cal | Nu/Nu0 | f/f0 | TEF | Nu0 | delP | Dh=Di
5S p20 e1.25 | 4000 | 0.033812 | 0.37371 | 6.9837 | 0.041441 | 31.6821 | 38.1074 | 0.039735 | 137.7393 | -2048.651 | 0.31549 | 4.3475 | 7.613 | 2.21 | 41.7174 | -305.857 | 0.01074
| 8000 | 0.067625 | 0.74743 | 6.9837 | 0.033545 | 64.4147 | 66.3489 | 0.033413 | 184.6241 | -6447.136 | 0.24821 | 2.8662 | 7.3993 | 1.4709 | 71.6775 | -950.0984 | 0.01074
| 12000 | 0.10144 | 1.1211 | 6.9837 | 0.02993 | 93.8829 | 91.7712 | 0.030192 | 220.3102 | -11810.52 | 0.20209 | 2.3466 | 6.752 | 1.2416 | 99.2857 | -1878.05 | 0.01074
| 16000 | 0.13525 | 1.4949 | 6.9837 | 0.027709 | 121.617 | 115.5201 | 0.028097 | 260.182 | -18360.45 | 0.17672 | 2.1394 | 6.3777 | 1.1536 | 124.8844 | -3046.144 | 0.01074
| 20000 | 0.16906 | 1.8686 | 6.9837 | 0.026151 | 148.199 | 138.0974 | 0.026572 | 302.5547 | -26067.79 | 0.16058 | 2.0415 | 6.1403 | 1.1149 | 149.1788 | -4431.391 | 0.01074
Fe3O4 | Re | mass flow | velocity | Pr | f-Gnielinski | Nu-Gnielinski | Nu-Dittus | f-Blasius | Nu-Cal | delP | f-Cal | Nu/Nu0 | f/f0 | TEF | Nu0 | delP | Dh=Di
5S p20 e1.50 | 4000 | 0.033812 | 0.37371 | 6.9837 | 0.041441 | 31.6821 | 38.1074 | 0.039735 | 135.7577 | -2535.884 | 0.39052 | 4.285 | 9.4236 | 2.0287 | 41.7174 | -305.857 | 0.01074
| 8000 | 0.067625 | 0.74743 | 6.9837 | 0.033545 | 64.4147 | 66.3489 | 0.033413 | 194.8539 | -7947.633 | 0.30598 | 3.025 | 9.1214 | 1.4478 | 71.6775 | -950.0984 | 0.01074
| 12000 | 0.10144 | 1.1211 | 6.9837 | 0.02993 | 93.8829 | 91.7712 | 0.030192 | 233.7885 | -14659.47 | 0.25084 | 2.4902 | 8.3807 | 1.226 | 99.2857 | -1878.05 | 0.01074
| 16000 | 0.13525 | 1.4949 | 6.9837 | 0.027709 | 121.617 | 115.5201 | 0.028097 | 244.7371 | -22877.03 | 0.22019 | 2.0124 | 7.9466 | 1.0084 | 124.8844 | -3046.144 | 0.01074
| 20000 | 0.16906 | 1.8686 | 6.9837 | 0.026151 | 148.199 | 138.0974 | 0.026572 | 278.3308 | -32531.85 | 0.2004 | 1.8781 | 7.6629 | 0.95262 | 149.1788 | -4431.391 | 0.01074

## 5S P30
| Fe3O4 | vol_fraction = | 5e-05
|  | nano size = |  | m
|  | rho water = |  | kg/m3 | rho nano = | 998.7101 | kg/m3 | df =
|  | rho particle = |  | kg/m3 |  |  |  | kstatic =
|  | Cp water = |  | J/(kg.K) | Cp nano = | 4181.3244 | J/(kg.K) | kbrownian =
|  | Cp particle = |  | J/(kg.K) |  |  |  | temp =
|  | mu water = |  | Pa.s | mu nano = | 0.0010021 | mPa.s | temp ref =
|  | k water = | 0.6 | W/(m.°C) |  |  |  | f =
|  | k particle = |  | W/(m.°C) | k nano = | 0.59847 | W/(m.°C) | beta =
Fe3O4 | Re | mass flow | velocity | Pr | f-Gnielinski | Nu-Gnielinski | Nu-Dittus | f-Blasius | Nu-Cal | delP | f-Cal | Nu/Nu0 | f/f0 | TEF | Nu0 | delP | Dh=Di
5S p30 e0.50 | 4000 | 0.033812 | 0.37371 | 6.9837 | 0.041441 | 31.6821 | 38.1074 | 0.039735 | 74.7942 | -585.1584 | 0.090114 | 2.3608 | 2.1745 | 1.8222 | 41.7174 | -305.857 | 0.01074
| 8000 | 0.067625 | 0.74743 | 6.9837 | 0.033545 | 64.4147 | 66.3489 | 0.033413 | 124.3443 | -2048.245 | 0.078857 | 1.9304 | 2.3508 | 1.4518 | 71.6775 | -950.0984 | 0.01074
| 12000 | 0.10144 | 1.1211 | 6.9837 | 0.02993 | 93.8829 | 91.7712 | 0.030192 | 158.3797 | -4022.875 | 0.068836 | 1.687 | 2.2998 | 1.278 | 99.2857 | -1878.05 | 0.01074
| 16000 | 0.13525 | 1.4949 | 6.9837 | 0.027709 | 121.617 | 115.5201 | 0.028097 | 192.3057 | -6615.952 | 0.063678 | 1.5812 | 2.2981 | 1.1982 | 124.8844 | -3046.144 | 0.01074
| 20000 | 0.16906 | 1.8686 | 6.9837 | 0.026151 | 148.199 | 138.0974 | 0.026572 | 223.4802 | -9565.743 | 0.058925 | 1.508 | 2.2532 | 1.1503 | 149.1788 | -4431.391 | 0.01074
Fe3O4 | Re | mass flow | velocity | Pr | f-Gnielinski | Nu-Gnielinski | Nu-Dittus | f-Blasius | Nu-Cal | delP | f-Cal | Nu/Nu0 | f/f0 | TEF | Nu0 | delP | Dh=Di
5S p30 e0.75 | 4000 | 0.033812 | 0.37371 | 6.9837 | 0.041441 | 31.6821 | 38.1074 | 0.039735 | 97.8441 | -920.8694 | 0.14181 | 3.0883 | 3.422 | 2.0494 | 41.7174 | -305.857 | 0.01074
| 8000 | 0.067625 | 0.74743 | 6.9837 | 0.033545 | 64.4147 | 66.3489 | 0.033413 | 142.4733 | -3000.881 | 0.11553 | 2.2118 | 3.4441 | 1.4646 | 71.6775 | -950.0984 | 0.01074
| 12000 | 0.10144 | 1.1211 | 6.9837 | 0.02993 | 93.8829 | 91.7712 | 0.030192 | 177.0776 | -5746.468 | 0.098328 | 1.8862 | 3.2852 | 1.2688 | 99.2857 | -1878.05 | 0.01074
| 16000 | 0.13525 | 1.4949 | 6.9837 | 0.027709 | 121.617 | 115.5201 | 0.028097 | 209.4554 | -9002.674 | 0.08665 | 1.7223 | 3.1272 | 1.1777 | 124.8844 | -3046.144 | 0.01074
| 20000 | 0.16906 | 1.8686 | 6.9837 | 0.026151 | 148.199 | 138.0974 | 0.026572 | 240.9999 | -12704.51 | 0.078259 | 1.6262 | 2.9925 | 1.1285 | 149.1788 | -4431.391 | 0.01074
Fe3O4 | Re | mass flow | velocity | Pr | f-Gnielinski | Nu-Gnielinski | Nu-Dittus | f-Blasius | Nu-Cal | delP | f-Cal | Nu/Nu0 | f/f0 | TEF | Nu0 | delP | Dh=Di
5S p30 e1.00 | 4000 | 0.033812 | 0.37371 | 6.9837 | 0.041441 | 31.6821 | 38.1074 | 0.039735 | 107.1564 | -1250.346 | 0.19255 | 3.3822 | 4.6464 | 2.0269 | 41.7174 | -305.857 | 0.01074
| 8000 | 0.067625 | 0.74743 | 6.9837 | 0.033545 | 64.4147 | 66.3489 | 0.033413 | 144.6322 | -3774.502 | 0.14532 | 2.2453 | 4.332 | 1.3774 | 71.6775 | -950.0984 | 0.01074
| 12000 | 0.10144 | 1.1211 | 6.9837 | 0.02993 | 93.8829 | 91.7712 | 0.030192 | 180.5571 | -7106.08 | 0.12159 | 1.9232 | 4.0625 | 1.2053 | 99.2857 | -1878.05 | 0.01074
| 16000 | 0.13525 | 1.4949 | 6.9837 | 0.027709 | 121.617 | 115.5201 | 0.028097 | 215.4588 | -11042.13 | 0.10628 | 1.7716 | 3.8356 | 1.1318 | 124.8844 | -3046.144 | 0.01074
| 20000 | 0.16906 | 1.8686 | 6.9837 | 0.026151 | 148.199 | 138.0974 | 0.026572 | 249.2886 | -15520.19 | 0.095604 | 1.6821 | 3.6558 | 1.0919 | 149.1788 | -4431.391 | 0.01074
Fe3O4 | Re | mass flow | velocity | Pr | f-Gnielinski | Nu-Gnielinski | Nu-Dittus | f-Blasius | Nu-Cal | delP | f-Cal | Nu/Nu0 | f/f0 | TEF | Nu0 | delP | Dh=Di
5S p30 e1.25 | 4000 | 0.033812 | 0.37371 | 6.9837 | 0.041441 | 31.6821 | 38.1074 | 0.039735 | 114.1778 | -1535.956 | 0.23654 | 3.6039 | 5.7078 | 2.0166 | 41.7174 | -305.857 | 0.01074
| 8000 | 0.067625 | 0.74743 | 6.9837 | 0.033545 | 64.4147 | 66.3489 | 0.033413 | 142.9111 | -4492.539 | 0.17296 | 2.2186 | 5.1561 | 1.2842 | 71.6775 | -950.0984 | 0.01074
| 12000 | 0.10144 | 1.1211 | 6.9837 | 0.02993 | 93.8829 | 91.7712 | 0.030192 | 187.1307 | -8569.799 | 0.14664 | 1.9932 | 4.8993 | 1.1736 | 99.2857 | -1878.05 | 0.01074
| 16000 | 0.13525 | 1.4949 | 6.9837 | 0.027709 | 121.617 | 115.5201 | 0.028097 | 228.6757 | -13456.81 | 0.12952 | 1.8803 | 4.6744 | 1.1246 | 124.8844 | -3046.144 | 0.01074
| 20000 | 0.16906 | 1.8686 | 6.9837 | 0.026151 | 148.199 | 138.0974 | 0.026572 | 266.8126 | -18952.36 | 0.11675 | 1.8004 | 4.4642 | 1.0934 | 149.1788 | -4431.391 | 0.01074
Fe3O4 | Re | mass flow | velocity | Pr | f-Gnielinski | Nu-Gnielinski | Nu-Dittus | f-Blasius | Nu-Cal | delP | f-Cal | Nu/Nu0 | f/f0 | TEF | Nu0 | delP | Dh=Di
5S p30 e1.50 | 4000 | 0.033812 | 0.37371 | 6.9837 | 0.041441 | 31.6821 | 38.1074 | 0.039735 | 117.9885 | -1879.796 | 0.28949 | 3.7241 | 6.9855 | 1.9482 | 41.7174 | -305.857 | 0.01074
| 8000 | 0.067625 | 0.74743 | 6.9837 | 0.033545 | 64.4147 | 66.3489 | 0.033413 | 153.4753 | -5503.872 | 0.2119 | 2.3826 | 6.3168 | 1.2889 | 71.6775 | -950.0984 | 0.01074
| 12000 | 0.10144 | 1.1211 | 6.9837 | 0.02993 | 93.8829 | 91.7712 | 0.030192 | 208.8066 | -10982.68 | 0.18792 | 2.2241 | 6.2787 | 1.2056 | 99.2857 | -1878.05 | 0.01074
| 16000 | 0.13525 | 1.4949 | 6.9837 | 0.027709 | 121.617 | 115.5201 | 0.028097 | 254.0937 | -17363.49 | 0.16712 | 2.0893 | 6.0314 | 1.1478 | 124.8844 | -3046.144 | 0.01074
| 20000 | 0.16906 | 1.8686 | 6.9837 | 0.026151 | 148.199 | 138.0974 | 0.026572 | 297.9686 | -24621.93 | 0.15167 | 2.0106 | 5.7997 | 1.1191 | 149.1788 | -4431.391 | 0.01074

## 5S e1.25 P30 (hidden)
Fe3O4 | Re | mass flow | velocity | Pr | f-Gnielinski | Nu-Gnielinski | Nu-Dittus | f-Blasius | Nu-Cal | delP | f-Cal | Nu/Nu0 | f/f0 | TEF
5S p30 e1.25 | 4000 | 0.033812 | 0.37371 | 6.9837 | 0.041441 | 31.6821 | 38.1074 | 0.039735 | 114.1778 | -1535.956 | 0.23654 | 3.6039 | 5.7078 | 2.0166
| 8000 | 0.067625 | 0.74743 | 6.9837 | 0.033545 | 64.4147 | 66.3489 | 0.033413 | 142.9111 | -4492.539 | 0.17296 | 2.2186 | 5.1561 | 1.2842
| 12000 | 0.10144 | 1.1211 | 6.9837 | 0.02993 | 93.8829 | 91.7712 | 0.030192 | 187.1307 | -8569.799 | 0.14664 | 1.9932 | 4.8993 | 1.1736
| 16000 | 0.13525 | 1.4949 | 6.9837 | 0.027709 | 121.617 | 115.5201 | 0.028097 | 228.6757 | -13456.81 | 0.12952 | 1.8803 | 4.6744 | 1.1246
| 20000 | 0.16906 | 1.8686 | 6.9837 | 0.026151 | 148.199 | 138.0974 | 0.026572 | 266.8126 | -18952.36 | 0.11675 | 1.8004 | 4.4642 | 1.0934

## 5S e1.50 P30 (hidden)
Fe3O4 | Re | mass flow | velocity | Pr | f-Gnielinski | Nu-Gnielinski | Nu-Dittus | f-Blasius | Nu-Cal | delP | f-Cal | Nu/Nu0 | f/f0 | TEF
5S p30 e1.50 | 4000 | 0.033812 | 0.37371 | 6.9837 | 0.041441 | 31.6821 | 38.1074 | 0.039735 | 117.9885 | -1879.796 | 0.28949 | 3.7241 | 6.9855 | 1.9482
| 8000 | 0.067625 | 0.74743 | 6.9837 | 0.033545 | 64.4147 | 66.3489 | 0.033413 | 153.4753 | -5503.872 | 0.2119 | 2.3826 | 6.3168 | 1.2889
| 12000 | 0.10144 | 1.1211 | 6.9837 | 0.02993 | 93.8829 | 91.7712 | 0.030192 | 208.8066 | -10982.68 | 0.18792 | 2.2241 | 6.2787 | 1.2056
| 16000 | 0.13525 | 1.4949 | 6.9837 | 0.027709 | 121.617 | 115.5201 | 0.028097 | 254.0937 | -17363.49 | 0.16712 | 2.0893 | 6.0314 | 1.1478
| 20000 | 0.16906 | 1.8686 | 6.9837 | 0.026151 | 148.199 | 138.0974 | 0.026572 | 297.9686 | -24621.93 | 0.15167 | 2.0106 | 5.7997 | 1.1191

## 5S e0.50 P30 (hidden)
Fe3O4 | Re | mass flow | velocity | Pr | f-Gnielinski | Nu-Gnielinski | Nu-Dittus | f-Blasius | Nu-Cal | delP | f-Cal | Nu/Nu0 | f/f0 | TEF
5S p30 e0.50 | 4000 | 0.033812 | 0.37371 | 6.9837 | 0.041441 | 31.6821 | 38.1074 | 0.039735 | 74.7942 | -585.1584 | 0.090114 | 2.3608 | 2.1745 | 1.8222
| 8000 | 0.067625 | 0.74743 | 6.9837 | 0.033545 | 64.4147 | 66.3489 | 0.033413 | 124.3443 | -2048.245 | 0.078857 | 1.9304 | 2.3508 | 1.4518
| 12000 | 0.10144 | 1.1211 | 6.9837 | 0.02993 | 93.8829 | 91.7712 | 0.030192 | 158.3797 | -4022.875 | 0.068836 | 1.687 | 2.2998 | 1.278
| 16000 | 0.13525 | 1.4949 | 6.9837 | 0.027709 | 121.617 | 115.5201 | 0.028097 | 192.3057 | -6615.952 | 0.063678 | 1.5812 | 2.2981 | 1.1982
| 20000 | 0.16906 | 1.8686 | 6.9837 | 0.026151 | 148.199 | 138.0974 | 0.026572 | 223.4802 | -9565.743 | 0.058925 | 1.508 | 2.2532 | 1.1503

## 5S e0.75 P30 (hidden)
Fe3O4 | Re | mass flow | velocity | Pr | f-Gnielinski | Nu-Gnielinski | Nu-Dittus | f-Blasius | Nu-Cal | delP | f-Cal | Nu/Nu0 | f/f0 | TEF
5S p30 e0.75 | 4000 | 0.033812 | 0.37371 | 6.9837 | 0.041441 | 31.6821 | 38.1074 | 0.039735 | 97.8441 | -920.8694 | 0.14181 | 3.0883 | 3.422 | 2.0494
| 8000 | 0.067625 | 0.74743 | 6.9837 | 0.033545 | 64.4147 | 66.3489 | 0.033413 | 142.4733 | -3000.881 | 0.11553 | 2.2118 | 3.4441 | 1.4646
| 12000 | 0.10144 | 1.1211 | 6.9837 | 0.02993 | 93.8829 | 91.7712 | 0.030192 | 177.0776 | -5746.468 | 0.098328 | 1.8862 | 3.2852 | 1.2688
| 16000 | 0.13525 | 1.4949 | 6.9837 | 0.027709 | 121.617 | 115.5201 | 0.028097 | 209.4554 | -9002.674 | 0.08665 | 1.7223 | 3.1272 | 1.1777
| 20000 | 0.16906 | 1.8686 | 6.9837 | 0.026151 | 148.199 | 138.0974 | 0.026572 | 240.9999 | -12704.51 | 0.078259 | 1.6262 | 2.9925 | 1.1285

## 5S e1.00 P30 (hidden)
Fe3O4 | Re | mass flow | velocity | Pr | f-Gnielinski | Nu-Gnielinski | Nu-Dittus | f-Blasius | Nu-Cal | delP | f-Cal | Nu/Nu0 | f/f0 | TEF
5S p30 e1.00 | 4000 | 0.033812 | 0.37371 | 6.9837 | 0.041441 | 31.6821 | 38.1074 | 0.039735 | 107.1564 | -1250.346 | 0.19255 | 3.3822 | 4.6464 | 2.0269
| 8000 | 0.067625 | 0.74743 | 6.9837 | 0.033545 | 64.4147 | 66.3489 | 0.033413 | 144.6322 | -3774.502 | 0.14532 | 2.2453 | 4.332 | 1.3774
| 12000 | 0.10144 | 1.1211 | 6.9837 | 0.02993 | 93.8829 | 91.7712 | 0.030192 | 180.5571 | -7106.08 | 0.12159 | 1.9232 | 4.0625 | 1.2053
| 16000 | 0.13525 | 1.4949 | 6.9837 | 0.027709 | 121.617 | 115.5201 | 0.028097 | 215.4588 | -11042.13 | 0.10628 | 1.7716 | 3.8356 | 1.1318
| 20000 | 0.16906 | 1.8686 | 6.9837 | 0.026151 | 148.199 | 138.0974 | 0.026572 | 249.2886 | -15520.19 | 0.095604 | 1.6821 | 3.6558 | 1.0919

## 5S e0.50 P20 (hidden)
Fe3O4 | Re | mass flow | velocity | Pr | f-Gnielinski | Nu-Gnielinski | Nu-Dittus | f-Blasius | Nu-Cal | delP | f-Cal | Nu/Nu0 | f/f0 | TEF
5S p20 e0.50 | 4000 | 0.033812 | 0.37371 | 6.9837 | 0.041441 | 31.6821 | 38.1074 | 0.039735 | 96.2349 | -778.7401 | 0.11993 | 3.0375 | 2.8939 | 2.1315
| 8000 | 0.067625 | 0.74743 | 6.9837 | 0.033545 | 64.4147 | 66.3489 | 0.033413 | 158.1412 | -3019.845 | 0.11626 | 2.455 | 3.4659 | 1.6223
| 12000 | 0.10144 | 1.1211 | 6.9837 | 0.02993 | 93.8829 | 91.7712 | 0.030192 | 198.4383 | -6058.415 | 0.10367 | 2.1137 | 3.4635 | 1.397
| 16000 | 0.13525 | 1.4949 | 6.9837 | 0.027709 | 121.617 | 115.5201 | 0.028097 | 231.5273 | -9674.788 | 0.093119 | 1.9037 | 3.3607 | 1.271
| 20000 | 0.16906 | 1.8686 | 6.9837 | 0.026151 | 148.199 | 138.0974 | 0.026572 | 261.5116 | -13789.55 | 0.084943 | 1.7646 | 3.2481 | 1.1915

## 5S e0.75 P20 (hidden)
Fe3O4 | Re | mass flow | velocity | Pr | f-Gnielinski | Nu-Gnielinski | Nu-Dittus | f-Blasius | Nu-Cal | delP | f-Cal | Nu/Nu0 | f/f0 | TEF
5S p20 e0.75 | 4000 | 0.033812 | 0.37371 | 6.9837 | 0.041441 | 31.6821 | 38.1074 | 0.039735 | 118.5463 | -1269.832 | 0.19555 | 3.7417 | 4.7188 | 2.2308
| 8000 | 0.067625 | 0.74743 | 6.9837 | 0.033545 | 64.4147 | 66.3489 | 0.033413 | 170.0523 | -4369.031 | 0.16821 | 2.64 | 5.0143 | 1.5424
| 12000 | 0.10144 | 1.1211 | 6.9837 | 0.02993 | 93.8829 | 91.7712 | 0.030192 | 201.3025 | -8156.505 | 0.13957 | 2.1442 | 4.663 | 1.2834
| 16000 | 0.13525 | 1.4949 | 6.9837 | 0.027709 | 121.617 | 115.5201 | 0.028097 | 231.538 | -12654.96 | 0.1218 | 1.9038 | 4.3958 | 1.1622
| 20000 | 0.16906 | 1.8686 | 6.9837 | 0.026151 | 148.199 | 138.0974 | 0.026572 | 264.3809 | -17893.5 | 0.11022 | 1.784 | 4.2148 | 1.1044

## 5S e1.00 P20 (hidden)
Fe3O4 | Re | mass flow | velocity | Pr | f-Gnielinski | Nu-Gnielinski | Nu-Dittus | f-Blasius | Nu-Cal | delP | f-Cal | Nu/Nu0 | f/f0 | TEF
5S p20 e1.00 | 4000 | 0.033812 | 0.37371 | 6.9837 | 0.041441 | 31.6821 | 38.1074 | 0.039735 | 131.0349 | -1681.217 | 0.25891 | 4.1359 | 6.2476 | 2.2456
| 8000 | 0.067625 | 0.74743 | 6.9837 | 0.033545 | 64.4147 | 66.3489 | 0.033413 | 176.7459 | -5376.985 | 0.20701 | 2.7439 | 6.1711 | 1.4959
| 12000 | 0.10144 | 1.1211 | 6.9837 | 0.02993 | 93.8829 | 91.7712 | 0.030192 | 206.8233 | -9825.276 | 0.16812 | 2.203 | 5.617 | 1.2393
| 16000 | 0.13525 | 1.4949 | 6.9837 | 0.027709 | 121.617 | 115.5201 | 0.028097 | 242.2108 | -15196.44 | 0.14626 | 1.9916 | 5.2787 | 1.1438
| 20000 | 0.16906 | 1.8686 | 6.9837 | 0.026151 | 148.199 | 138.0974 | 0.026572 | 279.8424 | -21557.95 | 0.1328 | 1.8883 | 5.078 | 1.0986

## 5S e1.25 P20 (hidden)
Fe3O4 | Re | mass flow | velocity | Pr | f-Gnielinski | Nu-Gnielinski | Nu-Dittus | f-Blasius | Nu-Cal | delP | f-Cal | Nu/Nu0 | f/f0 | TEF
5S p20 e1.25 | 4000 | 0.033812 | 0.37371 | 6.9837 | 0.041441 | 31.6821 | 38.1074 | 0.039735 | 137.7393 | -2048.651 | 0.31549 | 4.3475 | 7.613 | 2.21
| 8000 | 0.067625 | 0.74743 | 6.9837 | 0.033545 | 64.4147 | 66.3489 | 0.033413 | 184.6241 | -6447.136 | 0.24821 | 2.8662 | 7.3993 | 1.4709
| 12000 | 0.10144 | 1.1211 | 6.9837 | 0.02993 | 93.8829 | 91.7712 | 0.030192 | 220.3102 | -11810.52 | 0.20209 | 2.3466 | 6.752 | 1.2416
| 16000 | 0.13525 | 1.4949 | 6.9837 | 0.027709 | 121.617 | 115.5201 | 0.028097 | 260.182 | -18360.45 | 0.17672 | 2.1394 | 6.3777 | 1.1536
| 20000 | 0.16906 | 1.8686 | 6.9837 | 0.026151 | 148.199 | 138.0974 | 0.026572 | 302.5547 | -26067.79 | 0.16058 | 2.0415 | 6.1403 | 1.1149

## 5S e1.50 P20 (hidden)
Fe3O4 | Re | mass flow | velocity | Pr | f-Gnielinski | Nu-Gnielinski | Nu-Dittus | f-Blasius | Nu-Cal | delP | f-Cal | Nu/Nu0 | f/f0 | TEF
5S p20 e1.50 | 4000 | 0.033812 | 0.37371 | 6.9837 | 0.041441 | 31.6821 | 38.1074 | 0.039735 | 135.7577 | -2535.884 | 0.39052 | 4.285 | 9.4236 | 2.0287
| 8000 | 0.067625 | 0.74743 | 6.9837 | 0.033545 | 64.4147 | 66.3489 | 0.033413 | 194.8539 | -7947.633 | 0.30598 | 3.025 | 9.1214 | 1.4478
| 12000 | 0.10144 | 1.1211 | 6.9837 | 0.02993 | 93.8829 | 91.7712 | 0.030192 | 233.7885 | -14659.47 | 0.25084 | 2.4902 | 8.3807 | 1.226
| 16000 | 0.13525 | 1.4949 | 6.9837 | 0.027709 | 121.617 | 115.5201 | 0.028097 | 244.7371 | -22877.03 | 0.22019 | 2.0124 | 7.9466 | 1.0084
| 20000 | 0.16906 | 1.8686 | 6.9837 | 0.026151 | 148.199 | 138.0974 | 0.026572 | 278.3308 | -32531.85 | 0.2004 | 1.8781 | 7.6629 | 0.95262

## 5S e0.50 P10 (hidden)
Re | mass flow | velocity | Pr | f-Gnielinski | Nu-Gnielinski | Nu-Dittus | f-Blasius | Nu-Cal | delP | f-Cal | Nu/Nu0 | f/f0 | TEF | Nu0 | delP | Dh=Di
4000 | 0.033812 | 0.37371 | 6.9837 | 0.041441 | 31.6821 | 38.1074 | 0.039735 | 115.6779 | -934.3898 | 0.1439 | 3.6512 | 3.4723 | 2.4112 | 41.7174 | -305.857 | 0.01074
8000 | 0.067625 | 0.74743 | 6.9837 | 0.033545 | 64.4147 | 66.3489 | 0.033413 | 215.1879 | -4437.439 | 0.17084 | 3.3407 | 5.0928 | 1.9417 | 71.6775 | -950.0984 | 0.01074
12000 | 0.10144 | 1.1211 | 6.9837 | 0.02993 | 93.8829 | 91.7712 | 0.030192 | 278.2981 | -9688.159 | 0.16577 | 2.9643 | 5.5386 | 1.6754 | 99.2857 | -1878.05 | 0.01074
16000 | 0.13525 | 1.4949 | 6.9837 | 0.027709 | 121.617 | 115.5201 | 0.028097 | 322.9626 | -16092.46 | 0.15489 | 2.6556 | 5.5899 | 1.4963 | 124.8844 | -3046.144 | 0.01074
20000 | 0.16906 | 1.8686 | 6.9837 | 0.026151 | 148.199 | 138.0974 | 0.026572 | 360.6699 | -23453.27 | 0.14447 | 2.4337 | 5.5244 | 1.3767 | 149.1788 | -4431.391 | 0.01074

## 5S e0.75 P10 (hidden)
Re | mass flow | velocity | Pr | f-Gnielinski | Nu-Gnielinski | Nu-Dittus | f-Blasius | Nu-Cal | delP | f-Cal | Nu/Nu0 | f/f0 | TEF | Nu0 | delP | Dh=Di
4000 | 0.033812 | 0.37371 | 6.9837 | 0.041441 | 31.6821 | 38.1074 | 0.039735 | 135.4358 | -1466.725 | 0.22587 | 4.2748 | 5.4505 | 2.4291 | 41.7174 | -305.857 | 0.01074
8000 | 0.067625 | 0.74743 | 6.9837 | 0.033545 | 64.4147 | 66.3489 | 0.033413 | 229.2415 | -6256.709 | 0.24088 | 3.5588 | 7.1808 | 1.8447 | 71.6775 | -950.0984 | 0.01074
12000 | 0.10144 | 1.1211 | 6.9837 | 0.02993 | 93.8829 | 91.7712 | 0.030192 | 283.5027 | -12713.38 | 0.21754 | 3.0197 | 7.2681 | 1.5589 | 99.2857 | -1878.05 | 0.01074
16000 | 0.13525 | 1.4949 | 6.9837 | 0.027709 | 121.617 | 115.5201 | 0.028097 | 325.9935 | -20342.4 | 0.19579 | 2.6805 | 7.0662 | 1.3969 | 124.8844 | -3046.144 | 0.01074
20000 | 0.16906 | 1.8686 | 6.9837 | 0.026151 | 148.199 | 138.0974 | 0.026572 | 364.8166 | -29207.29 | 0.17992 | 2.4617 | 6.8798 | 1.2943 | 149.1788 | -4431.391 | 0.01074

## 5S e1.00 P10 (hidden)
Re | mass flow | velocity | Pr | f-Gnielinski | Nu-Gnielinski | Nu-Dittus | f-Blasius | Nu-Cal | delP | f-Cal | Nu/Nu0 | f/f0 | TEF | Nu0 | delP | Dh=Di
4000 | 0.033812 | 0.37371 | 6.9837 | 0.041441 | 31.6821 | 38.1074 | 0.039735 | 136.0918 | -1952.005 | 0.30061 | 4.2955 | 7.2539 | 2.219 | 41.7174 | -305.857 | 0.01074
8000 | 0.067625 | 0.74743 | 6.9837 | 0.033545 | 64.4147 | 66.3489 | 0.033413 | 220.6524 | -7834.921 | 0.30164 | 3.4255 | 8.9921 | 1.6473 | 71.6775 | -950.0984 | 0.01074
12000 | 0.10144 | 1.1211 | 6.9837 | 0.02993 | 93.8829 | 91.7712 | 0.030192 | 268.4929 | -15662.09 | 0.26799 | 2.8599 | 8.9539 | 1.3772 | 99.2857 | -1878.05 | 0.01074
16000 | 0.13525 | 1.4949 | 6.9837 | 0.027709 | 121.617 | 115.5201 | 0.028097 | 308.489 | -24863.25 | 0.23931 | 2.5366 | 8.6365 | 1.2363 | 124.8844 | -3046.144 | 0.01074
20000 | 0.16906 | 1.8686 | 6.9837 | 0.026151 | 148.199 | 138.0974 | 0.026572 | 346.7696 | -35864.34 | 0.22092 | 2.3399 | 8.4478 | 1.1489 | 149.1788 | -4431.391 | 0.01074

## 5S e1.25 P10 (hidden)
Re | mass flow | velocity | Pr | f-Gnielinski | Nu-Gnielinski | Nu-Dittus | f-Blasius | Nu-Cal | delP | f-Cal | Nu/Nu0 | f/f0 | TEF | Nu0 | delP | Dh=Di
4000 | 0.033812 | 0.37371 | 6.9837 | 0.041441 | 31.6821 | 38.1074 | 0.039735 | 133.7774 | -2615.035 | 0.40271 | 4.2225 | 9.7177 | 1.9787 | 41.7174 | -305.857 | 0.01074
8000 | 0.067625 | 0.74743 | 6.9837 | 0.033545 | 64.4147 | 66.3489 | 0.033413 | 222.0971 | -10046.11 | 0.38677 | 3.4479 | 11.5298 | 1.5262 | 71.6775 | -950.0984 | 0.01074
12000 | 0.10144 | 1.1211 | 6.9837 | 0.02993 | 93.8829 | 91.7712 | 0.030192 | 277.958 | -19871.85 | 0.34003 | 2.9607 | 11.3606 | 1.317 | 99.2857 | -1878.05 | 0.01074
16000 | 0.13525 | 1.4949 | 6.9837 | 0.027709 | 121.617 | 115.5201 | 0.028097 | 323.878 | -31755.01 | 0.30564 | 2.6631 | 11.0305 | 1.1963 | 124.8844 | -3046.144 | 0.01074
20000 | 0.16906 | 1.8686 | 6.9837 | 0.026151 | 148.199 | 138.0974 | 0.026572 | 366.6036 | -46566.75 | 0.28685 | 2.4737 | 10.9688 | 1.1134 | 149.1788 | -4431.391 | 0.01074

## 5S e1.50 P10 (hidden)
Re | mass flow | velocity | Pr | f-Gnielinski | Nu-Gnielinski | Nu-Dittus | f-Blasius | Nu-Cal | delP | f-Cal | Nu/Nu0 | f/f0 | TEF | Nu0 | delP | Dh=Di
4000 | 0.033812 | 0.37371 | 6.9837 | 0.041441 | 31.6821 | 38.1074 | 0.039735 | 154.0916 | -3541.139 | 0.54533 | 4.8637 | 13.1592 | 2.0601 | 41.7174 | -305.857 | 0.01074
8000 | 0.067625 | 0.74743 | 6.9837 | 0.033545 | 64.4147 | 66.3489 | 0.033413 | 226.5943 | -13176.55 | 0.50729 | 3.5177 | 15.1226 | 1.4225 | 71.6775 | -950.0984 | 0.01074
12000 | 0.10144 | 1.1211 | 6.9837 | 0.02993 | 93.8829 | 91.7712 | 0.030192 | 275.4768 | -25767.61 | 0.44091 | 2.9343 | 14.7311 | 1.197 | 99.2857 | -1878.05 | 0.01074
16000 | 0.13525 | 1.4949 | 6.9837 | 0.027709 | 121.617 | 115.5201 | 0.028097 | 317.9339 | -41712.02 | 0.40148 | 2.6142 | 14.4892 | 1.0723 | 124.8844 | -3046.144 | 0.01074
20000 | 0.16906 | 1.8686 | 6.9837 | 0.026151 | 148.199 | 138.0974 | 0.026572 | 353.0915 | -60762.32 | 0.37429 | 2.3826 | 14.3126 | 0.9813 | 149.1788 | -4431.391 | 0.01074